## Лист1
[15 empty] | Проект |  | Факт |  |  |  |  | Бюджет |  | Факт
Наименование проектного иститута | Стадии проектирования | Титул | Шифр | №изм. | Раздел | Дата | Номер листа | Вид | Поз. | № | Наименование и техническая характеристика | L, мм | Тип, марка, обозначение документа, опросного листа | Код продукции | Ед. изм. | кол-во | Ед. изм. | кол-во | Масса 1 ед., кг | Масса ИТОГО, кг | Примечание | Цена без НДС, руб. | Стоимость без НДС, руб. | Цена без НДС, руб. | Стоимость без НДС, руб. | № договора/ спецификации
[16 empty] | 4600 |  | 0 |  | 915.169 |  |  | 60051.6 |  | 0
ООО "ЭТКПроект" | Р | «Организация пригородно-городского пассажирского железнодорожного движения на участке Апрелевка - Железнодорожная» Этап XXII «Строительство тяговой подстанции Беговая» | 989-СС2.СО1 | изм.0 | Сети связи ВОЛС | 2024-03-11 | 1 | Оборудование |  | 1.1. | Маркер шаровой пассивный для телефонных линий связи (оранжевый) |  | Scotchmark 1401-XR | ССД 121001-00084 | шт. | 5 |  |  | 0.37 | 1.85 | или эквивалент | 1 | 5 |  | 0
ООО "ЭТКПроект" | Р | «Организация пригородно-городского пассажирского железнодорожного движения на участке Апрелевка - Железнодорожная» Этап XXII «Строительство тяговой подстанции Беговая» | 989-СС2.СО1 | изм.0 | Сети связи ВОЛС | 2024-03-11 | 1 | Материалы |  | 2.1. | Кабель оптический |  | ОКМС-А-4/2(2,4)Сп-12(2)/4(5) "8 кН" | ТУ 3587-002-45869304-98 | м | 4428 |  |  | 0.15 | 664.2 | или эквивалент | 2 | 8856 |  | 0
ООО "ЭТКПроект" | Р | «Организация пригородно-городского пассажирского железнодорожного движения на участке Апрелевка - Железнодорожная» Этап XXII «Строительство тяговой подстанции Беговая» | 989-СС2.СО1 | изм.0 | Сети связи ВОЛС | 2024-03-11 | 1 | Материалы |  | 2.2. | Панель оптическая распределительная стационарная 1U на 16 портов, SM, FC/UPC |  | КОПТ-16Ф | ТСВР.469431.018 | шт. | 2 |  |  |  |  | или эквивалент | 3 | 6 |  | 0
ООО "ЭТКПроект" | Р | «Организация пригородно-городского пассажирского железнодорожного движения на участке Апрелевка - Железнодорожная» Этап XXII «Строительство тяговой подстанции Беговая» | 989-СС2.СО1 | изм.0 | Сети связи ВОЛС | 2024-03-11 | 1 | Материалы | 104 | 2.3. | Узел подвески двух ВОК на железобетонных опорах КС, на кронштейне с кольцами, в составе: |  | 411307-ТМП-104 |  | компл. | 6 |  |  |  |  | или эквивалент | 46 | 276 |  | 0
ООО "ЭТКПроект" | Р | «Организация пригородно-городского пассажирского железнодорожного движения на участке Апрелевка - Железнодорожная» Этап XXII «Строительство тяговой подстанции Беговая» | 989-СС2.СО1 | изм.0 | Сети связи ВОЛС | 2024-03-11 | 1 | Материалы |  |  | Кронштейн с двумя кольцами |  | 411307-ТМП-11.0.00 |  | шт. | 6 |  |  | 6.15 | 36.9 |  | 58 | 348 |  | 0
ООО "ЭТКПроект" | Р | «Организация пригородно-городского пассажирского железнодорожного движения на участке Апрелевка - Железнодорожная» Этап XXII «Строительство тяговой подстанции Беговая» | 989-СС2.СО1 | изм.0 | Сети связи ВОЛС | 2024-03-11 | 1 | Материалы |  |  | Хомут |  | 411307-ТМП-02.0.00 |  | шт. | 6 |  |  | 2.1 | 12.6 |  | 69.4 | 416.4 |  | 0
ООО "ЭТКПроект" | Р | «Организация пригородно-городского пассажирского железнодорожного движения на участке Апрелевка - Железнодорожная» Этап XXII «Строительство тяговой подстанции Беговая» | 989-СС2.СО1 | изм.0 | Сети связи ВОЛС | 2024-03-11 | 1 | Материалы |  |  | Зажим плашечный заземляющего провода |  | КС-066-1 | ТУ 5264331-728-013393674-99 | шт. | 6 |  |  | 0.22 | 1.32 |  | 85.2 | 511.2 |  | 0
ООО "ЭТКПроект" | Р | «Организация пригородно-городского пассажирского железнодорожного движения на участке Апрелевка - Железнодорожная» Этап XXII «Строительство тяговой подстанции Беговая» | 989-СС2.СО1 | изм.0 | Сети связи ВОЛС | 2024-03-11 | 1 | Материалы |  |  | Прокладка изолирующая под хомуты |  | ОСТ 32.171-2001 |  | шт. | 6 | [5 empty] | 101 | 606 |  | 0
ООО "ЭТКПроект" | Р | «Организация пригородно-городского пассажирского железнодорожного движения на участке Апрелевка - Железнодорожная» Этап XXII «Строительство тяговой подстанции Беговая» | 989-СС2.СО1 | изм.0 | Сети связи ВОЛС | 2024-03-11 | 1 | Материалы |  |  | Зажим поддерживающий спиральный для кабеля диаметром 13,6 мм |  | ПСО-12,6/14,2П-13 | ТУ 3449-022-27560230-10 | шт. | 6 | [5 empty] | 116.8 | 700.8 |  | 0
ООО "ЭТКПроект" | Р | «Организация пригородно-городского пассажирского железнодорожного движения на участке Апрелевка - Железнодорожная» Этап XXII «Строительство тяговой подстанции Беговая» | 989-СС2.СО1 | изм.0 | Сети связи ВОЛС | 2024-03-11 | 2 | Материалы | 105 | 2.4. | Узел подвески двух ВОК на железобетонных опорах КС, на удлиненном кронштейне с кольцами, в составе: |  | 411307-ТМП-105 |  | компл. | 1 |  |  |  |  | или эквивалент | 132.6 | 132.6 |  | 0
ООО "ЭТКПроект" | Р | «Организация пригородно-городского пассажирского железнодорожного движения на участке Апрелевка - Железнодорожная» Этап XXII «Строительство тяговой подстанции Беговая» | 989-СС2.СО1 | изм.0 | Сети связи ВОЛС | 2024-03-11 | 2 | Материалы |  |  | Кронштейн с двумя кольцами |  | 411307-ТМП-11.0.00-01 |  | шт. | 1 |  |  | 7.6 | 7.6 |  | 148.4 | 148.4 |  | 0
ООО "ЭТКПроект" | Р | «Организация пригородно-городского пассажирского железнодорожного движения на участке Апрелевка - Железнодорожная» Этап XXII «Строительство тяговой подстанции Беговая» | 989-СС2.СО1 | изм.0 | Сети связи ВОЛС | 2024-03-11 | 2 | Материалы |  |  | Хомут |  | 411307-ТМП-02.0.00 |  | шт. | 1 |  |  | 2.1 | 2.1 |  | 164.2 | 164.2 |  | 0
ООО "ЭТКПроект" | Р | «Организация пригородно-городского пассажирского железнодорожного движения на участке Апрелевка - Железнодорожная» Этап XXII «Строительство тяговой подстанции Беговая» | 989-СС2.СО1 | изм.0 | Сети связи ВОЛС | 2024-03-11 | 2 | Материалы |  |  | Зажим плашечный заземляющего провода |  | КС-066-1 | ТУ 5264331-728-013393674-99 | шт. | 1 |  |  | 0.22 | 0.22 |  | 180 | 180 |  | 0
ООО "ЭТКПроект" | Р | «Организация пригородно-городского пассажирского железнодорожного движения на участке Апрелевка - Железнодорожная» Этап XXII «Строительство тяговой подстанции Беговая» | 989-СС2.СО1 | изм.0 | Сети связи ВОЛС | 2024-03-11 | 2 | Материалы |  |  | Прокладка изолирующая под хомуты |  | ОСТ 32.171-2001 |  | шт. | 1 | [5 empty] | 195.8 | 195.8 |  | 0
ООО "ЭТКПроект" | Р | «Организация пригородно-городского пассажирского железнодорожного движения на участке Апрелевка - Железнодорожная» Этап XXII «Строительство тяговой подстанции Беговая» | 989-СС2.СО1 | изм.0 | Сети связи ВОЛС | 2024-03-11 | 2 | Материалы |  |  | Зажим поддерживающий спиральный для кабеля диаметром 13,6 мм |  | ПСО-12,6/14,2П-13 | ТУ 3449-022-27560230-10 | шт. | 1 | [5 empty] | 211.6 | 211.6 |  | 0
ООО "ЭТКПроект" | Р | «Организация пригородно-городского пассажирского железнодорожного движения на участке Апрелевка - Железнодорожная» Этап XXII «Строительство тяговой подстанции Беговая» | 989-СС2.СО1 | изм.0 | Сети связи ВОЛС | 2024-03-11 | 2 | Материалы | 201 | 2.5. | Узел анкеровки ВОК на железобетонной опоре КС, в составе: |  | 411307-ТМП-201 |  | компл. | 1 |  |  |  |  | или эквивалент | 227.4 | 227.4 |  | 0
ООО "ЭТКПроект" | Р | «Организация пригородно-городского пассажирского железнодорожного движения на участке Апрелевка - Железнодорожная» Этап XXII «Строительство тяговой подстанции Беговая» | 989-СС2.СО1 | изм.0 | Сети связи ВОЛС | 2024-03-11 | 2 | Материалы |  |  | Хомут |  | 411307-ТМП-02.0.00 |  | шт. | 1 |  |  | 2.1 | 2.1 |  | 243.2 | 243.2 |  | 0
ООО "ЭТКПроект" | Р | «Организация пригородно-городского пассажирского железнодорожного движения на участке Апрелевка - Железнодорожная» Этап XXII «Строительство тяговой подстанции Беговая» | 989-СС2.СО1 | изм.0 | Сети связи ВОЛС | 2024-03-11 | 2 | Материалы |  |  | Кронштейн анкерный |  | 411307-ТМП-19.0.00 |  | шт. | 1 |  |  | 4 | 4 |  | 259 | 259 |  | 0
ООО "ЭТКПроект" | Р | «Организация пригородно-городского пассажирского железнодорожного движения на участке Апрелевка - Железнодорожная» Этап XXII «Строительство тяговой подстанции Беговая» | 989-СС2.СО1 | изм.0 | Сети связи ВОЛС | 2024-03-11 | 2 | Материалы |  |  | Скоба анкеровочная малая |  | 411307-ТМП-25.0.00 |  | шт. | 1 |  |  | 4.14 | 4.14 |  | 274.8 | 274.8 |  | 0
ООО "ЭТКПроект" | Р | «Организация пригородно-городского пассажирского железнодорожного движения на участке Апрелевка - Железнодорожная» Этап XXII «Строительство тяговой подстанции Беговая» | 989-СС2.СО1 | изм.0 | Сети связи ВОЛС | 2024-03-11 | 2 | Материалы |  |  | Планка |  | 411307-ТМП-26.0.01 |  | шт. | 1 |  |  | 0.96 | 0.96 |  | 290.6 | 290.6 |  | 0
ООО "ЭТКПроект" | Р | «Организация пригородно-городского пассажирского железнодорожного движения на участке Апрелевка - Железнодорожная» Этап XXII «Строительство тяговой подстанции Беговая» | 989-СС2.СО1 | изм.0 | Сети связи ВОЛС | 2024-03-11 | 2 | Материалы |  |  | Зажим плашечный заземляющего провода |  | КС-066-1 | ТУ 5264331-728-013393674-99 | шт. | 1 |  |  | 1.42 | 1.42 |  | 306.4 | 306.4 |  | 0
ООО "ЭТКПроект" | Р | «Организация пригородно-городского пассажирского железнодорожного движения на участке Апрелевка - Железнодорожная» Этап XXII «Строительство тяговой подстанции Беговая» | 989-СС2.СО1 | изм.0 | Сети связи ВОЛС | 2024-03-11 | 2 | Материалы |  |  | Прокладка изолирующая под хомуты |  | ОСТ 32.171-2001 |  | шт. | 1 |  |  | 0.22 | 0.22 |  | 322.2 | 322.2 |  | 0
ООО "ЭТКПроект" | Р | «Организация пригородно-городского пассажирского железнодорожного движения на участке Апрелевка - Железнодорожная» Этап XXII «Строительство тяговой подстанции Беговая» | 989-СС2.СО1 | изм.0 | Сети связи ВОЛС | 2024-03-11 | 2 | Материалы |  |  | Зажим натяжной спиральный для кабеля диаметром 13,6 мм в комплекте с протектором и коушем К-70 |  | НСО-13,6/14,7П-01(30) | ТУ 3449-022-27560230-10 | компл. | 1 | [5 empty] | 338 | 338 |  | 0
ООО "ЭТКПроект" | Р | «Организация пригородно-городского пассажирского железнодорожного движения на участке Апрелевка - Железнодорожная» Этап XXII «Строительство тяговой подстанции Беговая» | 989-СС2.СО1 | изм.0 | Сети связи ВОЛС | 2024-03-11 | 2 | Материалы | 153 | 2.6. | Узел подвески двух ВОК на металлических опорах типа МП на кронштейне с кольцами, в составе: |  | 411307-ТМП-153 |  | компл. | 73 |  |  | 1.6 | 116.8 | или эквивалент | 353.8 | 25827.4 |  | 0
ООО "ЭТКПроект" | Р | «Организация пригородно-городского пассажирского железнодорожного движения на участке Апрелевка - Железнодорожная» Этап XXII «Строительство тяговой подстанции Беговая» | 989-СС2.СО1 | изм.0 | Сети связи ВОЛС | 2024-03-11 | 2 | Материалы |  |  | Шайба |  | 411307-ТМП-00.0.02 |  | шт. | 4 | [5 empty] | 369.6 | 1478.4 |  | 0
ООО "ЭТКПроект" | Р | «Организация пригородно-городского пассажирского железнодорожного движения на участке Апрелевка - Железнодорожная» Этап XXII «Строительство тяговой подстанции Беговая» | 989-СС2.СО1 | изм.0 | Сети связи ВОЛС | 2024-03-11 | 2 | Материалы |  |  | Уголок |  | 411307-ТМП-100.0.01 |  | шт. | 1 |  |  | 0.06 | 0.06 |  | 385.4 | 385.4 |  | 0
ООО "ЭТКПроект" | Р | «Организация пригородно-городского пассажирского железнодорожного движения на участке Апрелевка - Железнодорожная» Этап XXII «Строительство тяговой подстанции Беговая» | 989-СС2.СО1 | изм.0 | Сети связи ВОЛС | 2024-03-11 | 2 | Материалы |  |  | Кронштейн с двумя кольцами для металлических опор типа М и МП |  | 411307-ТМП-104.0.00-02 |  | шт. | 1 |  |  | 2.88 | 2.88 |  | 401.2 | 401.2 |  | 0
ООО "ЭТКПроект" | Р | «Организация пригородно-городского пассажирского железнодорожного движения на участке Апрелевка - Железнодорожная» Этап XXII «Строительство тяговой подстанции Беговая» | 989-СС2.СО1 | изм.0 | Сети связи ВОЛС | 2024-03-11 | 2 | Материалы |  |  | Гайка |  | М16-5 | ГОСТ ISO 4032-2014 | шт. | 8 |  |  | 6.34 | 50.72 |  | 417 | 3336 |  | 0
ООО "ЭТКПроект" | Р | «Организация пригородно-городского пассажирского железнодорожного движения на участке Апрелевка - Железнодорожная» Этап XXII «Строительство тяговой подстанции Беговая» | 989-СС2.СО1 | изм.0 | Сети связи ВОЛС | 2024-03-11 | 2 | Материалы |  |  | Шайба |  | 16.01Ст3сп.019 | ГОСТ 11371-78 | шт. | 6 |  |  | 0.038 | 0.228 |  | 432.8 | 2596.8 |  | 0
ООО "ЭТКПроект" | Р | «Организация пригородно-городского пассажирского железнодорожного движения на участке Апрелевка - Железнодорожная» Этап XXII «Строительство тяговой подстанции Беговая» | 989-СС2.СО1 | изм.0 | Сети связи ВОЛС | 2024-03-11 | 2 | Материалы |  |  | Стержень резьбовой | 1000 | KTS 16 | 55116 | шт. | 2 |  |  | 0.011 | 0.022 |  | 448.6 | 897.2 |  | 0
ООО "ЭТКПроект" | Р | «Организация пригородно-городского пассажирского железнодорожного движения на участке Апрелевка - Железнодорожная» Этап XXII «Строительство тяговой подстанции Беговая» | 989-СС2.СО1 | изм.0 | Сети связи ВОЛС | 2024-03-11 | 2 | Материалы |  |  | Зажим поддерживающий спиральный для кабеля диаметром 13,6 мм |  | ПСО-12,6/14,2П-13 | ТУ 3449-022-27560230-10 | шт. | 1 |  |  | 2.66 | 2.66 |  | 464.4 | 464.4 |  | 0
ООО "ЭТКПроект" | Р | «Организация пригородно-городского пассажирского железнодорожного движения на участке Апрелевка - Железнодорожная» Этап XXII «Строительство тяговой подстанции Беговая» | 989-СС2.СО1 | изм.0 | Сети связи ВОЛС | 2024-03-11 | 2 | Материалы | 215 | 2.7. | Узел спуска одного ВОК в защитной трубе по железобетонным опорам и металлическим опорам гибких поперечин |  | 411307-ТМП-215 |  | компл. | 2 |  |  |  |  | или эквивалент | 480.2 | 960.4 |  | 0
ООО "ЭТКПроект" | Р | «Организация пригородно-городского пассажирского железнодорожного движения на участке Апрелевка - Железнодорожная» Этап XXII «Строительство тяговой подстанции Беговая» | 989-СС2.СО1 | изм.0 | Сети связи ВОЛС | 2024-03-11 | 2 | Материалы |  |  | Хомут ленточный |  | ТУ 3449-041-27560230-98 |  | м | 5 | [5 empty] | 496 | 2480 |  | 0
ООО "ЭТКПроект" | Р | «Организация пригородно-городского пассажирского железнодорожного движения на участке Апрелевка - Железнодорожная» Этап XXII «Строительство тяговой подстанции Беговая» | 989-СС2.СО1 | изм.0 | Сети связи ВОЛС | 2024-03-11 | 2 | Материалы |  |  | Труба ПВХ жёсткая | 30000 | d=32 мм | ДКС 63532UF | шт. | 9 |  |  | 0.225 | 2.025 |  | 511.8 | 4606.2 |  | 0
ООО "ЭТКПроект" | Р | «Организация пригородно-городского пассажирского железнодорожного движения на участке Апрелевка - Железнодорожная» Этап XXII «Строительство тяговой подстанции Беговая» | 989-СС2.СО1 | изм.0 | Сети связи ВОЛС | 2024-03-11 | 2 | Материалы |  |  | Муфта труба-труба, IP67 |  | d=32 мм | ДКС 50132 | шт. | 2 |  |  | 0.037 | 0.074 |  | 527.6 | 1055.2 |  | 0
ООО "ЭТКПроект" | Р | «Организация пригородно-городского пассажирского железнодорожного движения на участке Апрелевка - Железнодорожная» Этап XXII «Строительство тяговой подстанции Беговая» | 989-СС2.СО1 | изм.0 | Сети связи ВОЛС | 2024-03-11 | 2 | Материалы |  |  | Ввод кабельный распорный, d=32 мм |  | К-ТВР-32/9-14,5/1 |  | шт. | 1 |  |  | 0.07 | 0.07 |  | 543.4 | 543.4 |  | 0