## Лист1
Поз. | Наименование и техническая характеристика | Тип, марка, обозначение документа, опросного листа | Код продукции | Ед. изм. | кол-во | Масса 1 ед., кг | Примечание
1. Оборудование
| 1.1 Маркер шаровой пассивный для телефонных линий связи (оранжевый) | Scotchmark 1401-XR код ССД 121001-00084 |  | шт. | 5 | 0.37 | или эквивалент
2. Материалы
| 2.1 Кабель диэлектрический самонесущий с силовыми элементами из армидных нитей, внутренней оболочкой из полиэтилена; оптическим сердечником из четырех оптических и двух заполняющих модулей, скрученных вокруг стеклопластикового прутка; 12 одномодовых волокна (Рек. МСЭ-Т G-652.D) и 4 одномодовых волокна (Рек. МСЭ-Т G-655), номинальным наружним диаметром 13,6 мм, расчитанный на допустимое растягивающее усилие 8 кН | ОКМС-А-4/2(2,4)Сп-12(2)/4(5) "8 кН" ТУ 3587-002-45869304-98 |  | м | 4428 | 0.15 | или эквивалент
| 2.2 Панель оптическая распределительная стационарная 1U на 16 портов, SM, FC/UPC | КОПТ-16Ф ТСВР.469431.018 |  | шт. | 2 |  | или эквивалент
104 | 2.3 Узел подвески двух ВОК на железобетонных опорах КС, на кронштейне с кольцами, в составе: | 411307-ТМП-104 |  | компл. | 6 |  | или эквивалент
| - Кронштейн с двумя кольцами | 411307-ТМП-11.0.00 |  | шт. | 1 | 6.15
| - Хомут | 411307-ТМП-02.0.00 |  | шт. | 1 | 2.1
| - Зажим плашечный заземляющего провода | КС-066-1 ТУ 5264331-728-013393674-99 |  | шт. | 1 | 0.22
| - Прокладка изолирующая под хомуты | ОСТ 32.171-2001 |  | шт. | 1
| - Зажим поддерживающий спиральный для кабеля диаметром 13,6 мм | ПСО-12,6/14,2П-13 ТУ 3449-022-27560230-10 |  | шт. | 1
105 | 2.4 Узел подвески двух ВОК на железобетонных опорах КС, на удлиненном кронштейне с кольцами, в составе: | 411307-ТМП-105 |  | компл. | 1 |  | или эквивалент
| - Кронштейн с двумя кольцами | 411307-ТМП-11.0.00-01 |  | шт. | 1 | 7.6
| - Хомут | 411307-ТМП-02.0.00 |  | шт. | 1 | 2.1
| - Зажим плашечный заземляющего провода | КС-066-1 ТУ 5264331-728-013393674-99 |  | шт. | 1 | 0.22
| - Прокладка изолирующая под хомуты | ОСТ 32.171-2001 |  | шт. | 1
| - Зажим поддерживающий спиральный для кабеля диаметром 13,6 мм | ПСО-12,6/14,2П-13 ТУ 3449-022-27560230-10 |  | шт. | 1
201 | 2.5 Узел анкеровки ВОК на железобетонной опоре КС, в составе: | 411307-ТМП-201 |  | компл. | 1 |  | или эквивалент
| - Хомут | 411307-ТМП-02.0.00 |  | шт. | 1 | 2.1
| - Кронштейн анкерный | 411307-ТМП-19.0.00 |  | шт. | 1 | 4
| - Скоба анкеровочная малая | 411307-ТМП-25.0.00 |  | шт. | 1 | 4.14
| - Планка | 411307-ТМП-26.0.01 |  | шт. | 1 | 0.96
| - Зажим плашечный заземляющего провода | КС-066-1 ТУ 5264331-728-013393674-99 |  | шт. | 1 | 1.42
| - Прокладка изолирующая под хомуты | ОСТ 32.171-2001 |  | шт. | 1 | 0.22
| - Зажим натяжной спиральный для кабеля диаметром 13,6 мм в комплекте с протектором и коушем К-70 | НСО-13,6/14,7П-01(30) ТУ 3449-022-27560230-10 |  | компл. | 1
153 | 2.6 Узел подвески двух ВОК на металлических опорах типа МП на кронштейне с кольцами, в составе: | 411307-ТМП-153 |  | компл. | 73 | 1.6 | или эквивалент
| - Шайба | 411307-ТМП-00.0.02 |  | шт. | 4
| - Уголок | 411307-ТМП-100.0.01 |  | шт. | 1 | 0.06
| - Кронштейн с двумя кольцами для металлических опор типа М и МП | 411307-ТМП-104.0.00-02 |  | шт. | 1 | 2.88
| - Гайка М16-5 | ГОСТ ISO 4032-2014 |  | шт. | 8 | 6.34
| - Шайба 16.01Ст3сп.019 | ГОСТ 11371-78 |  | шт. | 6 | 0.038
| - Стержень резьбовой KTS 16 (длина 1м) | 55116 |  | шт. | 2 | 0.011
| - Зажим поддерживающий спиральный для кабеля диаметром 13,6 мм | ПСО-12,6/14,2П-13 ТУ 3449-022-27560230-10 |  | шт. | 1 | 2.66
215 | 2.7 Узел спуска одного ВОК в защитной трубе по железобетонным опорам и металлическим опорам гибких поперечин | 411307-ТМП-215 |  | компл. | 2 |  | или эквивалент
| - Хомут ленточный | ТУ 3449-041-27560230-98 |  | м | 5
| - Труба ПВХ жёсткая атмосферостойкая наружным диаметром 32 мм, тяжелая цвет серый (внутренний диаметр 28,8 мм) длиной 3 м | код ДКС 63532UF |  | шт. | 9 | 0.225
| - Муфта труба-труба, IP67 для труб внешним диаметром 32 мм | код ДКС 50132 |  | шт. | 2 | 0.037
| - Ввод кабельный распорный, внешний диаметр трубы 32 мм, внутренний диаметр трубы 25,5-29,0 мм, внешний диаметр кабеля 9-14,5 мм | К-ТВР-32/9-14,5/1 |  | шт. | 1 | 0.07